## 基本スペック
性能 |  |  | SI単位
最大走行速度 | 5.5 | km/h | 1.5278 | m/s
最大走行角速度 |  |  | 4.0741 | rad/s
最大けん引力 | 205 | kN | 205000 | N
最大けん引トルク(片側) |  |  | 38437.213 | Nm
旋回速度 | 12 | rpm | 1.2566 | rad/s
旋回トルク | 70 | kNm
作業時最大圧力 | 35 | MPa
背圧 | 1 | MPa
バケット
バケット山積み容量(m3) | 0.8
バケット平積み容量(m3) | 0.60502
バケット内側面面積(m2) | 0.61113
バケット内側幅(m) | 0.99
バケット外幅(サイドカッター含む)(m) | 1.13
バケット外幅(サイドカッターなし)(m) | 1.07
ツース長さ(m) | 0.21157
ツース幅(m) | 0.1
ツース根本高さ(m) | 0.074075
ツース先端高さ(m) | 0.01
下部走行体
上ローラ(片側) | 2
下ローラ(片側) | 7
トラックシュー(片側) | 46
スプロケット中心から接地面(グローサ除く)までの距離(m) | 0.375
ベースカラー | HEX | R | G | B
VMT Green (既定) | #a8ffa8 | 168 | 255 | 168
淡い赤 | #ffa8a8 | 255 | 168 | 168
淡い黄 | #ffffa8 | 255 | 255 | 168
非常に淡い青 | #eaf4fc | 234 | 244 | 252

## 質量、重心、慣性テンソル
|  | 単体質量(kg) | 数 | 計(kg) | 重心 | 慣性テンソル | 慣性テンソル自動計算結果 | コメント | 非オフセット時の重心 |  |  | 新重心 |  |  | 重心オフセット
RB_TrackFrame |  | 3800 | 1 | 3800 | 自動計算 | 自動計算 | [ 2289.8, 0, 0; 0, 2862.6, 0; 0, 0, 4858.4 ] kg·m² |  | x | y | z | x | y | z | x | y | z
RB_UpperStructure |  | 7600 | 1 | 7600 | 自動計算 | 自動計算 | [ 5408.8, -510.88, -373.21; -510.88, 10238, -98.271; -373.21, -98.271, 13840 ] kg·m² | UpperFrame、SideStep、Cab、EngineCover、CounterWeightを含む | -1377.48 | 1.25 | 1608.04 | -1906.75 | 0 | 1560 | -529.27 | -1.25 | -48.04
RB_Sprocket |  | 340 | 2 | 680 | 自動計算 | 自動計算 | [ 6.7742, 0, 0; 0, 6.7742, 0; 0, 0, 10.266 ] kg·m²
RB_Idler |  | 108 | 2 | 216 | 自動計算 | 自動計算 | [ 2.3449, 0, 0; 0, 2.3451, 0; 0, 0, 4.2722 ] kg·m²
RB_UpperRoller |  | 35 | 4 | 140 | 自動計算 | 自動計算 | [ 0.056017, 0, 0; 0, 0.18118, 0; 0, 0, 0.18118 ] kg·m²
RB_LowerRoller |  | 35 | 14 | 490 | 自動計算 | 自動計算 | [ 0.056017, 0, 0; 0, 0.18118, 0; 0, 0, 0.18118 ] kg·m²
RB_Boom |  | 1440 | 1 | 1440 | 自動計算 | 自動計算 | [ 207.9, 0, 0; 0, 2913.5, 0; 0, 0, 3076.5 ] kg·m² | ArmFootPin、ArmCylinderTubePinを含む
RB_Arm |  | 950 | 1 | 950 | 自動計算 | 自動計算 | [ 21.719, 0, 0; 0, 809.15, 0; 0, 0, 820.86 ] kg·m² | ArmPistionRodPin、BucketCylinderTubePinを含む
RB_Bucket |  | 700 | 1 | 700 | 自動計算 | 自動計算 | [ 121.7, 0, 0; 0, 187.45, 0; 0, 0, 243.19 ] kg·m² | BucketFootPin、BucketHLinkPinを含む
RB_BoomCylinderTube |  | 140 | 2 | 280 | 自動計算 | 自動計算 | [ 26.631, 0, 0; 0, 97.364, 0; 0, 0, 122.32 ] kg·m²
RB_BoomPistonRod |  | 56 | 2 | 112 | 自動計算 | 自動計算 | [ 9.282, 0, 0; 0, 37.204, 0; 0, 0, 46.261 ] kg·m² | BoomPistionRodPinを含む
RB_ArmCylinderTube |  | 145 | 1 | 145 | 自動計算 | 自動計算 | [ 0.77256, 0, 0; 0, 72.237, 0; 0, 0, 72.364 ] kg·m²
RB_ArmPistonRod |  | 115 | 1 | 115 | 自動計算 | 自動計算 | [ 0.19809, 0, 0; 0, 44.613, 0; 0, 0, 44.652 ] kg·m²
RB_BucketCylinderTube |  | 105 | 1 | 105 | 自動計算 | 自動計算 | [ 0.46415, 0, 0; 0, 31.58, 0; 0, 0, 31.585 ] kg·m²
RB_BucketPistonRod |  | 85 | 1 | 85 | 自動計算 | 自動計算 | [ 0.15348, 0, 0; 0, 21.914, 0; 0, 0, 21.952 ] kg·m²
RB_ILink |  | 100 | 1 | 100 | 自動計算 | 自動計算 | [ 2.6359, 0, 0; 0, 7.0013, 0; 0, 0, 9.307 ] kg·m² | ILinkx2、ILinkPin x2を含む
RB_HLink |  | 100 | 1 | 100 | 自動計算 | 自動計算 | [ 1.0987, 0, 0; 0, 3.5308, 0; 0, 0, 3.9491 ] kg·m²
LinkShoe
| Link | 18 | 92 | 1656 | 自動計算 | 自動計算
| Shoe | 16 | 92 | 1472 | 自動計算 | 自動計算
合計(運転質量、運転手なし) |  |  |  | 20186
ブームからバケットまでの合計質量 |  |  |  | 4132
全リンクシュー質量 |  |  |  | 3128
リンクシュー質量 |  |  |  | 34
リンクシュー以外の合計質量 |  |  |  | 17058

## シリンダスペック
(mm) | ブーム | アーム | バケット
初期ピン間距離 | 2885.6592 | 3338.5076 | 2298.47
最小ピン間距離 | 1890 | 2130 | 1740 | 最小ピン間距離=C+D+I+F+有効シリンダ長
最大ピン間距離 | 3210 | 3690 | 2910 | 最大ピン間距離=有効ロッド長+有効シリンダ長
有効ロッド長 | 1600 | 1840 | 1450 | 有効ロッド長=C+D+E
有効シリンダ長 | 1610 | 1850 | 1460 | 有効シリンダ長=J+K
ストローク | 1320 | 1560 | 1170 | ストローク=最大ピン間距離-最小ピン間距離
ボトム圧面積 | 11309.7336 | 12271.8463 | 10386.8907
ヘッド圧面積 | 5635.2318 | 5183.6279 | 4025.1656
ピストンロッド面積 | 5674.5017 | 7088.2184 | 6361.7251
作業圧力(MPa) | 35
背圧(MPa) | 1
最大シリンダ流量(L/min) | 440 | 0.0073333 | m3/s
最大ボトム推力(N) ※ブームはシリンダ2本分の合計 | 791681.3487 | 429514.6206 | 363541.1749
最大ヘッド推力(N) ※ブームはシリンダ2本分の合計 | 394466.2276 | 181426.9757 | 140880.7956
ボトム背圧推力(N) ※ブームはシリンダ2本分の合計 | 22619.4671 | 12271.8463 | 10386.8907
ヘッド背圧推力(N) ※ブームはシリンダ2本分の合計 | 11270.4636 | 5183.6279 | 4025.1656
AGX最大ボトム速度(m/s) | 0.64841 | 0.59757 | 0.70602
AGX有効最大ボトム推力(N) | 780410.8851 | 424330.9927 | 359516.0093
AGX有効最大ヘッド推力(N) | 371846.7605 | 169155.1294 | 130493.9048
根本ピンからシリンダロッド取付ピン間距離(m) | 2.5755 | 0.70763 | 0.70406
URDF概算関節トルク(N/m) | 2009946.2054 | 300268.1523 | 253122.1717
理論agx range min(m) | -995.6592 | -1208.5076 | -558.47
理論agx range max(m) | 324.3408 | 351.4924 | 611.53
実agx range min(m) | -995.6592 | -853 | -558.47
実agx range max(m) | 324.3408 | 351.4924 | 500
(mm) | ブーム | アーム | バケット
A:ロッド径(Must) | 85 | 95 | 90
B:内径(Must) | 120 | 125 | 115
C: ロッドアイ半径 | 100 | 100 | 100
D: 露出部(Must) | 100 | 100 | 100
E: 格納ロッド長 | 1400 | 1640 | 1250
F: 油圧室(Must) | 50 | 50 | 50
G: ピストン長(Must) | 60 | 60 | 60
H: ピストン先端長(Must) | 10 | 10 | 10
I | 30 | 30 | 30
J | 1390 | 1630 | 1240
K | 220 | 220 | 220

## ジョイント
| Default | with unit | Elementary/Motor/Lock |  | Range
Compliance
Translation(m/N) | 1e-08 |  | 1e-10 |  | 1e-11
Rotation(rad/Nm) | 1e-08 |  | 1e-10 |  | 1e-11
SpookDamping(s) | 0.033333 |  | 0.033333 |  | 0.033333
Elasticity
Translation(N/m) | 100000000 |  | 10000000000 |  | 100000000000
Rotation(Nm/rad) | 100000000 |  | 10000000000 |  | 100000000000
Damping
Translation(Ns/m) | 3333333.3333 |  | 333333333.3333 |  | 3333333333.3333
Rotation(Nms/rad) | 3333333.3333 |  | 333333333.3333 |  | 3333333333.3333
SpaceClaim
Elasticity
Translation(N/mm) | 100000 | 1.000000E+05 N/mm | 10000000 | 1.000000E+07 N/mm | 100000000 | 1.000000E+08 N/mm
Rotation(Nm/deg) | 1745329.252 | 1.745329E+06 Nm/° | 174532925.1994 | 1.745329E+08 Nm/° | 1745329251.9943 | 1.745329E+09 Nm/°
Damping
Translation(Ns/mm) | 3333.3333 | 3.333333E+03 Ns/mm | 333333.3333 | 3.333333E+05 Ns/mm | 3333333.3333 | 3.333333E+06 Ns/mm
Rotation(Nm s/deg) | 58177.6417 | 5.817764E+04 Nms/° | 5817764.1733 | 5.817764E+06 Nms/° | 58177641.7331 | 5.817764E+07 Nms/°
Convert
mm/m | 1000
rad/deg | 0.017453
Unit
N/mm
Nm/°
Ns/mm
Nms/°